## English
HB-UNI-SEN-BATT_E07-900MM10S_FUEL4EP
minimum PCB version	1.2

JP1 jumper settings

reverse battery protection Q1, R3	JP1 / no reverse battery protection
reverse battery protection Q1, R3 is assembled
reverse battery protection Q1, R3 is not assembled	x

JP2, JP3, and JP5 jumper settings

Arduino module type	JP2 / battery supply	JP3 / internal boost	JP5 / battery voltage measurement
Arduino Pro Mini	x
Tindie Pro Mini XL - v2 - ATmega 1284p	x
HB_Pro_Mini_ATMEGA1284P_FUEL4EP / with assembled boost converter		x	x
HB_Pro_Mini_ATMEGA1284P_FUEL4EP / without assembled boost converter	x

JP4 jumper settings

use of battery BT2	JP4 / no BT2 battery
battery BT2 is used
battery BT2 is not used (and must not inserted)	x

jumper settings for an external boost

boost converter	JP2 / battery supply	JP3 / internal boost	JP5 / battery voltage measurement
external boost connected to J10			x

Legend
x	bridge jumper by lead

## Deutsch
HB-UNI-SEN-BATT_E07-900MM10S_FUEL4EP
minimale PCB Version	1.2

Konfiguration der JP1 Überbrückung

Verpolungsschutz Q1, R3	JP1 / no reverse battery protection
Verpolungsschutz Q1, R3 ist bestückt
Verpolungsschutz Q1, R3 ist nicht bestückt	x

Konfiguration der JP2, JP3 und JP5 Überbrückungen

benutztes Arduino Modul	JP2 / battery supply	JP3 / internal boost	JP5 / battery voltage measurement
Arduino Pro Mini	x
Tindie Pro Mini XL - v2 - ATmega 1284p	x
HB_Pro_Mini_ATMEGA1284P_FUEL4EP / mit bestücktem Hochsetzsteller (boost converter)		x	x
HB_Pro_Mini_ATMEGA1284P_FUEL4EP / mit unbestücktem Hochsetzsteller (boost converter)	x

Konfiguration der JP4 Überbrückung

Nutzung einer Batterie BT2	JP4 / no BT2 battery
Batterie BT2 wird benutzt
Batterie BT2 wird nicht benutzt (und darf nicht eingesteckt sein)	x

Konfiguration der Überbrückungen für ein externes Aufwärtswandlermodul

Aufwärtswandlermodul	JP2 / battery supply	JP3 / internal boost	JP5 / battery voltage measurement
externes Aufwärtswandlermodul an J10 angeschlossen			x

Legende
x	Überbrückung durch Lötzinn