## English
HB-UNI-SEN-BATT_E07-900MM10S_FUEL4EP
minimum PCB version | 1.2
JP1 jumper settings
reverse battery protection Q1, R3 | JP1 no reverse battery protection
reverse battery protection Q1, R3 is assembled
reverse battery protection Q1, R3 is not assembled | x
JP2, JP3, and JP5 jumper settings
Arduino module type | JP2 battery supply | JP3 internal boost | JP5 battery voltage measurement
Arduino Pro Mini | x
Tindie Pro Mini XL - v2 - ATmega 1284p | x
HB_Pro_Mini_ATMEGA1284P_FUEL4EP with assembled boost converter |  | x | x
HB_Pro_Mini_ATMEGA1284P_FUEL4EP without assembled boost converter | x
JP4 jumper settings
use of battery BT2 | JP4 no BT2 battery
battery BT2 is used
battery BT2 is not used (and must not inserted) | x
jumper settings for an external boost
boost converter | JP2 battery supply | JP3 internal boost | JP5 battery voltage measurement
external boost connected to J10 |  |  | x
Legend
x | bridge jumper by lead

## Deutsch
HB-UNI-SEN-BATT_E07-900MM10S_FUEL4EP
minimale PCB Version | 1.2
Konfiguration der JP1 Überbrückung
Verpolungsschutz Q1, R3 | JP1 no reverse battery protection
Verpolungsschutz Q1, R3 ist bestückt
Verpolungsschutz Q1, R3 ist nicht bestückt | x
Konfiguration der JP2, JP3 und JP5 Überbrückungen
benutztes Arduino Modul | JP2 battery supply | JP3 internal boost | JP5 battery voltage measurement
Arduino Pro Mini | x
Tindie Pro Mini XL - v2 - ATmega 1284p | x
HB_Pro_Mini_ATMEGA1284P_FUEL4EP mit bestücktem Hochsetzsteller (boost converter) |  | x | x
HB_Pro_Mini_ATMEGA1284P_FUEL4EP mit unbestücktem Hochsetzsteller (boost converter) | x
Konfiguration der JP4 Überbrückung
Nutzung einer Batterie BT2 | JP4 no BT2 battery
Batterie BT2 wird benutzt
Batterie BT2 wird nicht benutzt (und darf nicht eingesteckt sein) | x
Konfiguration der Überbrückungen für ein externes Aufwärtswandlermodul
Aufwärtswandlermodul | JP2 battery supply | JP3 internal boost | JP5 battery voltage measurement
externes Aufwärtswandlermodul an J10 angeschlossen |  |  | x
Legende
x | Überbrückung durch Lötzinn